## 表08A分部分项工程量清单与计价表1-4
分部分项工程量清单与计价表 (适用于工程量清单计价)
工程名称:石井实训场地新增1台1250kVA变压器工程 |  |  | 标段： |  |  | 第1页 共4页
序号 | 项目编码 | 项目名称 | 项目特征描述 | 计量 单位 | 工程量 | 金额(元)
[6 empty] | 综合 单价 | 合价 | 材料设备 暂估合价
新建1*1250kVA配电房工程
1 | 030401002002 | 干式变压器 | 1.名称:干式变压器 2.型号:SCB10-1250/10（带IP3X外壳） 3.C25混凝土基础制作 3.基础槽钢制作、安装（10号槽钢） 4.其他;技术参数等应符合设计及规范要求 | 台 | 1
2 | 030402017002 | 高压成套配电柜 | 1.名称:进线柜G01,变压器保护柜G03 2.规格:325*751*1636，具体尺寸以厂家生产为准 3.基础槽钢制作、安装（10号槽钢） 4.其他;技术参数等应符合设计及规范要求 | 台 | 2
3 | 030402017001 | 高压成套计量柜 | 1.名称:计量柜G02 2.规格:750*820*1636，具体尺寸以厂家生产为准 3.基础槽钢制作、安装（10号槽钢） 4.其他;技术参数等应符合设计及规范要求 | 台 | 1
4 | 030404013002 | 直流馈电屏 | 1.名称;直流操作屏 2.规格;15AH/DC110V 3.其他;技术参数等应符合设计及规范要求 | 台 | 1
5 | 030403006002 | 低压封闭式密集母线 | 1.名称:密集母线槽 2.规格:2500A/5P 3.其他;符合设计及规范要求 | m | 8
6 | 030403007002 | 始端箱、分线箱 | 1.名称:母线槽分纤箱 2.其他:符合设计及规范要求 | 台 | 2
7 | 030404004002 | 低压开关柜(屏) | 1.名称:进线柜 (GCK)P01 2.规格 :800x1000x2200 3.基础槽钢制作、 | 台 | 1
本页小计
分部分项工程量清单与计价表 (适用于工程量清单计价)
工程名称:石井实训场地新增1台1250kVA变压器工程 |  |  | 标段： |  |  | 第2页 共4页
序号 | 项目编码 | 项目名称 | 项目特征描述 | 计量 单位 | 工程量 | 金额(元)
[6 empty] | 综合 单价 | 合价 | 材料设备 暂估合价
安装（10号槽钢） 4.其他;技术参数等 应符合设计及规范 要求
8 | 030404009002 | 低压电容器柜 | 1.名称:补偿柜(GCK)P02 2.规格:800x1000x2200 3.基础槽钢制作、安装（10号槽钢） 4.其他;技术参数等应符合设计及规范要求 | 台 | 1
9 | 030404004001 | 低压开关柜(屏) | 1.名称:出线柜(GCK)P03、P04、P05 2.规格:600x1000x2200 3.基础槽钢制作、安装（10号槽钢） 4.其他;技术参数等应符合设计及规范要求 | 台 | 3
10 | 030408001002 | 电力电缆 | 1.名称:电力电缆 2.规格;ZRC-YJV22-8.7/15KV-3*120mm2 | m | 95
11 | 030408006002 | 电力电缆头 | 1.名称:户内电力电缆头制作、安装 2.规格;ZRC-YJV22-8.7/15KV-3*120mm2 | 个 | 4
12 | 030408006001 | 电力电缆头 | 1.名称:户外电力电缆头制作、安装 2.规格;ZRC-YJV22-8.7/15KV-3*120mm2 | 个 | 1
13 | 010507003001 | 电缆沟、地沟 | 1.名称;高压电缆沟制作 2.做法详见设计图纸 | m | 14.7
14 | 010507003002 | 电缆沟、地沟 | 1.名称;低压电缆沟制作 2.做法详见设计图纸 | m | 6.3
15 | 030408004001 | 单回电缆上杆装置 | 1.名称;单回电缆上杆装置 | 套 | 1
16 | 030402006001 | 隔离开关 | 1.名称:户外隔离开关 2.规格;HGW9-12GW/630 | 组 | 1
本页小计
分部分项工程量清单与计价表 (适用于工程量清单计价)
工程名称:石井实训场地新增1台1250kVA变压器工程 |  |  | 标段： |  |  | 第3页 共4页
序号 | 项目编码 | 项目名称 | 项目特征描述 | 计量 单位 | 工程量 | 金额(元)
[6 empty] | 综合 单价 | 合价 | 材料设备 暂估合价
17 | 030402010001 | 避雷器 | 1.名称:户外氧化锌避雷器 2.规格;HY5WS-17/50 | 组 | 1
18 | 040501010002 | 顶(夯)管工作坑 | 1.土壤类别：一、二类土 2.管径：150mm内 3.规格：顶管工作坑接收井 3*2.5*3m 4.规格：顶管工作坑顶管井 7*2.5*3m | 处 | 2
19 | 040501012001 | 顶管 | 1.名称:机械定向钻施工 2.HDPE管，规格DN160 | m | 73
20 | 040804001002 | 配管 | 1.名称:光纤保护管 2.规格;PC50 | m | 12
21 | 040804001001 | 配管 | 1.名称:涂塑钢管 DN150 2.埋地敷设 | m | 108
22 | 040101002001 | 挖沟槽土方 | 1.名称;管道挖方 | m3 | 17.28
23 | 040103001001 | 回填方 | 1.名称;土方回填 | m3 | 17.28
24 | 041001001001 | 混凝土路面破复 | 1.名称;混凝土路面破复 | m2 | 21.6
25 | 030108003002 | 轴流通风机 | 1.名称:抽风机 2.其他:满足设计及规范要求 | 台 | 3
26 | 040801033001 | 安健环 | 1.名称;安健环安装(包含灭火器、绝缘胶垫、警示牌及标识牌等) | 个 | 1
27 | 040205B006001 | 花纹钢板 | 1.名称;花纹钢板 | m | 6.8
28 | 030409002002 | 接地母线 | 1.名称;圆钢水平接地网 2.镀锌圆钢 φ16 | m | 40
29 | 030409002003 | 接地母线 | 1.名称;接地线 2.镀锌扁钢 40*4 | m | 40
30 | 030409001001 | 接地极 | 1.名称:角钢接地极 2.规格:L50X5,L=2.5m | 根 | 16
31 | 030414001002 | 电力变压器系统 | 1.名称;变压器系统 | 系 | 1
本页小计
分部分项工程量清单与计价表 (适用于工程量清单计价)
工程名称:石井实训场地新增1台1250kVA变压器工程 |  |  | 标段： |  |  | 第4页 共4页
序号 | 项目编码 | 项目名称 | 项目特征描述 | 计量 单位 | 工程量 | 金额(元)
[6 empty] | 综合 单价 | 合价 | 材料设备 暂估合价
|  |  | 调试 | 统
32 | 030414002002 | 送配电装置系统 | 1.名称;交流供电系统调试 2、10KV电缆交流试验 | 系统 | 3
33 | 030414003002 | 特殊保护装置 | 1.名称;断路器失灵保护装置调试 | 台 | 2
34 | 030414011001 | 接地装置 | 1.名称;接地网调试 | 组 | 1
35 | 030414010002 | 电容器 | 1.名称;高压柜配电柜系统调试 | 组 | 3
分部小计
本页小计
合 计