## 表04单位工程招标控制价汇总表1-1
单位工程招标控制价汇总表
工程名称:竹韵花园裙楼变压器与食堂间原始电缆更换工程 |  | 标段： | 第1页 共1页
序 号 | 汇 总 内 容 |  | 金额(元) | 其中： 材料设备暂估价 (元)
1 | 分部分项工程费 |  | 159550.37
1.1 | 分部工程 |  | 159550.37
2 | 措施项目费 |  | 3138.49
2.1 | 其中：混凝土、钢筋混凝土模板及支架费
2.2 | 安全文明施工措施费 |  | 1918.8
2.3 | 履约担保手续费、赶工措施费
2.4 | 其它措施项目费 |  | 1219.69
3 | 其它项目费
3.1 | 计日工
3.2 | 总承包服务费
3.3 | 发包人供应材料费
4 | 规费 |  | 1507.7
5 | 不含税建安工程造价 |  | 164196.56
6 | 应纳税费 |  | 6160.65
6.1 | 增值税应纳税额 |  | 5500.58
6.2 | 城市维护建设税、教育费附加及地方教育费附加 |  | 660.07
含税建安工程造价=5+6 |  |  | 170357.21
注：本表适用于单位工程招标控制价或投标价的汇总，如无单位工程划分，单项工程也使用本表汇总。

## 表08A分部分项工程量清单与计价表1-1
分部分项工程量清单与计价表 （适用于工程量清单计价）
工程名称:竹韵花园裙楼变压器与食堂间原始电缆更换工程 |  |  | 标段： |  |  |  | 第1页 共1页
序号 | 项目编码 | 项目名称 | 项目特征描述 | 计量 单位 | 工程量 | 金额(元)
[6 empty] | 综合 单价 | 合价 | 材料设备 暂估合价
分部工程
1 | 030408001002 | 电力电缆 | 1.名称:电缆 2.型号:WDZB-YJY-4*185+1*95 3.敷设方式、部位:桥架 | m | 251 | 631.35 | 158468.85
2 | 030408006001 | 电力电缆头 | 1.名称:电缆终端接头 2.规格:WDZB-YJY-4*185+1*95 | 个 | 2 | 540.76 | 1081.52
|  | 分部小计 |  |  |  |  | 159550.37
本页小计 | [6 empty] | 159550.37
合 计 | [6 empty] | 159550.37

## 表10措施项目清单与计价汇总表1-1
措施项目清单与计价汇总表
工程名称:竹韵花园裙楼变压器与食堂间原始电缆更换工程 |  | 标段： | 第1页 共1页
序号 | 项目名称 |  | 金额(元)
1 | 安全文明施工措施费 |  | 1918.8
1.1 | 安全文明施工措施费(按费率计算) |  | 1918.8
1.2 | 其他安全文明施工措施(按清单列项)
1.2.1 | 临时围挡费
1.2.2 | 基坑内场地硬地化
2 | 履约担保手续费
3 | 夜间施工费
4 | 赶工措施费
5 | 冬雨季施工费
6 | 已完成工程及设备保护费
7 | 地上地下设施及建筑物的临时保护费
8 | 混凝土、钢筋混凝土模板及支架费
9 | 二次搬运费
10 | 脚手架费 |  | 349.92
11 | 垂直运输机械费
12 | 大型机械设备进出场及安拆费
13 | 施工排水、降水费
14 | 专业工程措施项目费
14.1 | 组装平台
14.2 | 设备、管道施工的防冻和焊接保护措施
14.3 | 压力容器和高压管道的检验
14.4 | 焦炉施工大棚
14.5 | 焦炉供炉、热态工程
14.6 | 管道安装后的充气保护措施
14.7 | 隧道内施工的通风、供水、供电、供气照明及通讯设施
14.8 | 长输管道施工措施
14.9 | 格架式抱杆
15 | 其他 |  | 869.77
合 计 |  |  | 3138.49
注：专业工程措施项目费可根据工程实际在本表中补充。