## 表08A分部分项工程量清单与计价表1-3
分部分项工程量清单与计价表
工程名称:过渡校区规划展厅施工工程 |  |  | 标段： |  |  |  | 第1页 共3页
序号 | 项目编码 | 项目名称 | 项目特征描述 | 计量 单位 | 工程量 | 金额(元)
[6 empty] | 综合 单价 | 合价 | 材料设备 暂估合价
展墙装饰
1 | 011207001001 | 墙面装饰板 | 1.墙面找平层基层 2.木龙骨30×40双向、中距400-600 3.木龙骨刷防火涂料，泡沫海绵填充 4.高密度板拼接斜面造型 | m2 | 151
2 | 011207001002 | 墙面装饰板 | 1、蓝色亚光背板 | m2 | 75
3 | 011406001001 | 抹灰面油漆 | 1、墙面刷环保水性漆。 | m2 | 271.8
4 | 011507001001 | 展示画 | 1.尺寸:900*550mm,具体详见施工图 2.木质结构烤漆面 3.展示画面的设计、排版、打印及安装 | 个 | 19
5 | 011502001001 | 金属装饰线 | 1、蓝色丝印线条 | m | 40
6 | 011105006001 | 金属踢脚线 | 1、80mm拉丝不锈钢踢脚线 | m2 | 2.56
7 | 010801001001 | 暗门 | 1、木质结构LED屏暗门、消防暗门 | 樘 | 2
8 | 011502B001001 | 亚克力装饰板 | 1.白色亚克力装饰板，背藏LED灯条 | m | 42
9 | 011304001001 | 灯带(槽) | 1、灯槽宽度100mm （不含灯带） (5)其他:满足招标文件、设计图纸及相关规范的全部要求 | m | 60
10 | 030412004001 | LED灯带 | 1.灯带安装（暗藏 LED光源） 2.暗装底盒（含相应的附件） 3.其它：满足招标文件、设计图纸及相关规范的全部要求 | m | 60
11 | 030412004002 | 射灯 | 1.射灯安装2.暗装底盒（含相应的附件） 3.其它：满足招标文件、设计图纸及相关规范的全部要求 | 套 | 12
12 | 030411004001 | 配线 | 1.配线形式:管内穿线 2.导线型号.材质.规 格:WDZ-BYJ-4mm2 3. 其它：满足招标文 件、设计图纸及相关 | m | 125
本页小计
分部分项工程量清单与计价表
工程名称:过渡校区规划展厅施工工程 |  |  | 标段： |  |  |  | 第2页 共3页
序号 | 项目编码 | 项目名称 | 项目特征描述 | 计量 单位 | 工程量 | 金额(元)
[6 empty] | 综合 单价 | 合价 | 材料设备 暂估合价
规范的全部要求
13 | 030404035001 | 插座 | 1.单相安全型二三极暗装插座安装 2.暗装底盒 3.其它：满足招标文件、设计图纸及相关规范的全部要求 | 个 | 7
14 | 030404017001 | 配电箱 | 1、成套配电箱安装暗装 | 台 | 1
15 | 030506004001 | 音响设备 | 1、左右主音箱，含设备调试 | 套 | 1
16 | 030507014001 | 显示设备（LED屏） | 1、P3室内高清拼接屏，制作及安装 | m2 | 8
17 | 030507014003 | 沙盘模型 | 1、景观半写实制作，采用概念化的制作手法，表现出水体、道路、绿化、山体等。建筑采用写实与概念表现，对于主要建筑楼体采用90%的写实表现，次要周边建筑及楼梯以抽象体块表达。灯光按照不同的分区，设计轮廓线，不同颜色灯带表示。 根据建筑的性质分类配备光源。景观配备路灯及地灯等来衬托氛围。（其它具体制作要求根据甲方及图纸要求完成） 2、沙盘制作、安装及调试。 | m2 | 17.5
18 | 030507014002 | 沙盘模型底座 | 1.根据沙盘重量制作木质框架结构，高密度板拼接造型，烤漆饰面。具体详见图纸 | m2 | 17.5
19 | 030507014004 | 沙盘模型操作设备 | 2、14寸触摸显示屏 | 套 | 1
20 | 030507012001 | 中央控制系统软件 | 1、专业数据工程师编写展厅相关设备控制软件程序（沙盘、led屏联动） | 套 | 1
21 | 030507009001 | 控制系统设备 | CPU Intel酷睿i3- 7100 主板 技嘉B250 内存 DDR4 4GB 机械硬盘 1TB | 套 | 1
本页小计
分部分项工程量清单与计价表
工程名称:过渡校区规划展厅施工工程 |  |  | 标段： |  |  |  | 第3页 共3页
序号 | 项目编码 | 项目名称 | 项目特征描述 | 计量 单位 | 工程量 | 金额(元)
[6 empty] | 综合 单价 | 合价 | 材料设备 暂估合价
显卡 机箱 键鼠套装
22 | 011508004001 | LOGO级文字简介 | 背胶高清喷绘、雪氟板立体字、亚克力立体标志、背胶图案，具体详见施工图 | 项 | 1
分部小计
本页小计
合 计

## 表10措施项目清单与计价汇总表1-1
措施项目清单与计价汇总表
工程名称:过渡校区规划展厅施工工程 |  | 标段： | 第1页 共1页
序号 | 项目名称 |  | 金额(元)
1 | 安全文明施工措施费
1.1 | 临时设施费
1.2 | 安全施工费
1.3 | 文明施工费
1.4 | 环境保护费
2 | 履约担保手续费
3 | 夜间施工费
4 | 赶工措施费
5 | 冬雨季施工费
6 | 已完成工程及设备保护费
7 | 地上地下设施及建筑物的临时保护费
8 | 混凝土、钢筋混凝土模板及支架费
9 | 二次搬运费
10 | 脚手架费
11 | 垂直运输机械费
12 | 大型机械设备进出场及安拆费
13 | 施工排水、降水费
14 | 专业工程措施项目费
14.1 | 室内空气污染测试
15 | 其他
合 计
注：专业工程措施项目费可根据工程实际在本表中补充。

## 表12规费税金项目清单与计价表1-1 (hidden)
规费税金项目清单与计价表
工程名称:过渡校区规划展厅施工工程 |  | 标段： | 第1页 共1页
序号 | 项目名称 | 计算基础 | 费率(%) | 金额(元)
1 | 规费
1.1 | 社会保险费 | (A1+A2+A3)
(1) | 失业保险费 | (A1+A2+A3)
(2) | 养老保险费 | (A1+A2+A3)
(3) | 工伤保险费 | (A1+A2+A3)
(4) | 医疗保险费 | (A1+A2+A3)
(5) | 生育保险费 | (A1+A2+A3)
1.2 | 住房公积金 | (A1+A2+A3)
1.3 | 工程排污费 | (A1+A2+A3)
1.4 | 其他
2 | 应纳税费
2.1 | 增值税应纳税额 | A5
2.2 | 城市维护建设税、教育费附加及地方教育费附加 | A61
合 计