## 表08A分部分项工程量清单与计价表1-4
分部分项工程量清单与计价表 (适用于工程量清单计价)
工程名称:深圳技术大学（筹）马鞍岭实训场地新增2台800kVA变压器工程 |  |  | 标段： |  |  | 第1页 共4页
序号 | 项目编码 | 项目名称 | 项目特征描述 | 计量 单位 | 工程量 | 金额(元)
[6 empty] | 综合 单价 | 合价 | 材料设备 暂估合价
新建2*800kVA配电房工程
1 | 030401002002 | 干式变压器 | 1.名称:干式变压器 2.型号:SCB10-800/10（带IP3X外壳） 3.C25混凝土基础制作 4.基础槽钢制作、安装（10号槽钢） 5.其他;技术参数等应符合设计及规范要求 | 台 | 2
2 | 030402017002 | 高压成套配电柜 | 1.名称:进线柜G01,变压器保护柜G03、G04 2.规格:325*751*1636 3.基础槽钢制作、安装（10号槽钢） 4.其他;技术参数等应符合设计及规范要求 | 台 | 3
3 | 030402017001 | 高压成套配电柜 | 1.名称:计量柜G02 2.规格:750*820*1636 3.基础槽钢制作、安装（10号槽钢） 4.其他;技术参数等应符合设计及规范要求 | 台 | 1
4 | 030404013002 | 直流馈电屏 | 1.名称;直流操作屏 2.规格;20AH/DC110V 3.其他;技术参数等应符合设计及规范要求 | 台 | 1
5 | 030403006002 | 低压封闭式密集母线 | 1.名称:密集母线槽 2.规格:1600A/5P 3.其他;符合设计及规范要求 | m | 16
6 | 030403007002 | 始端箱、分线箱 | 1.名称:母线槽分纤箱 2.其他:符合设计及规范要求 | 台 | 2
7 | 030404004002 | 低压开关柜(屏) | 1.名称:进线柜 (GCK)1P01、2P01 2.规格 :800x1000x2200 3.基础槽钢制作、 安装（10号槽钢） 4.其他;技术参数等 | 台 | 2
本页小计
分部分项工程量清单与计价表 (适用于工程量清单计价)
工程名称:深圳技术大学（筹）马鞍岭实训场地新增2台800kVA变压器工程 |  |  | 标段： |  |  | 第2页 共4页
序号 | 项目编码 | 项目名称 | 项目特征描述 | 计量 单位 | 工程量 | 金额(元)
[6 empty] | 综合 单价 | 合价 | 材料设备 暂估合价
应符合设计及规范 要求
8 | 030404009002 | 低压电容器柜(GCK)1P02、2P02 | 1.名称:补偿柜(GCK)1P02、2P02 2.规格:800x1000x2200 3.基础槽钢制作、安装（10号槽钢） 4.其他;技术参数等应符合设计及规范要求 | 台 | 2
9 | 030404004001 | 低压开关柜(屏) | 1.名称:出线柜(GCK)1P03、2P03 2.规格:600x1000x2200 3.基础槽钢制作、安装（10号槽钢） 4.其他;技术参数等应符合设计及规范要求 | 台 | 2
10 | 030404004004 | 低压开关柜(屏) | 1.名称:出线柜(GCK)1P04、2P04 2.规格:600x1000x2200 3.基础槽钢制作、安装（10号槽钢） 4.其他;技术参数等应符合设计及规范要求 | 台 | 2
11 | 041001001002 | 拆除路面 | 1.名称;混凝土路面拆除 | m2 | 12
12 | 040203007001 | 水泥混凝土 | 1.名称;混凝土路面恢复 | m2 | 12
13 | 040101002002 | 挖沟槽土方 | 1.名称;挖沟槽土方 2.挖土深度及其他应符合设计及规范要求 | m3 | 9
14 | 040103001002 | 回填方 | 1.名称;土方回填 | m3 | 6.6
15 | 040103002002 | 余方弃置 | 1.名称;余方弃置 2.运距综合考虑 | m3 | 2.4
16 | 040804001001 | 配管 | 1.名称:电缆保护管 2.材质:涂塑钢管 3.规格:φ150 | m | 50
17 | 040804001002 | 配管 | 1.名称:光纤保护管 2.规格;PC50 | m | 18
18 | 030408001002 | 电力电缆 | 1.名称:电力电缆 | m | 61
本页小计
分部分项工程量清单与计价表 (适用于工程量清单计价)
工程名称:深圳技术大学（筹）马鞍岭实训场地新增2台800kVA变压器工程 |  |  | 标段： |  |  | 第3页 共4页
序号 | 项目编码 | 项目名称 | 项目特征描述 | 计量 单位 | 工程量 | 金额(元)
[6 empty] | 综合 单价 | 合价 | 材料设备 暂估合价
2.规格;ZRC-YJV22- 8.7/15KV- 3*120mm2
19 | 030408006002 | 电力电缆头 | 1.名称:电力电缆头制作、安装 2.规格;ZRC-YJV22-8.7/15KV-3*120mm2 | 个 | 6
20 | 030409002001 | 接地母线 | 1.名称;接地线 2.镀锌扁钢 40*4 | m | 89.29
21 | 030409002002 | 接地母线 | 1.名称;圆钢水平接地网 2.镀锌圆钢 φ16 | m | 57.01
22 | 030409001001 | 接地极 | 1.名称:角钢接地极 2.规格:L50X5,L=2.5m | 根 | 12
23 | 030414001002 | 电力变压器系统 | 1.名称;变压器系统调试 | 系统 | 2
24 | 030414002002 | 送配电装置系统 | 1.名称;交流供电系统调试 | 系统 | 3
25 | 030414003002 | 特殊保护装置 | 1.名称;断路器失灵保护装置调试 | 台 | 3
26 | 030414010002 | 电容器 | 1.名称;高压柜配电柜系统调试 | 组 | 4
分部小计
配电房土建部份
27 | 010507003001 | 电缆沟、地沟 | 1.低压电缆沟制作 2.做法详见设计图纸 | m | 6
28 | 010507003002 | 电缆沟、地沟 | 1.高压电缆沟制作 2.做法详见设计图纸 | m | 5.7
29 | 040205B006002 | 花纹钢板 | 1.名称;花纹钢板 | m | 6.8
30 | 040801033002 | 安健环 | 1.名称;安健环安装(包含灭火器、绝缘胶垫、警示牌及标识牌等) | 项 | 1
31 | 030108003001 | 轴流通风机 | 1.名称:抽风机 2.其他:满足设计及规范要求 | 台 | 2
32 | 041001007001 | 拆除砖石结构（轴流通风机） | 1.名称;拆除砖石结构（通风排气扇） | m3 | 0.38
本页小计
分部分项工程量清单与计价表 (适用于工程量清单计价)
工程名称:深圳技术大学（筹）马鞍岭实训场地新增2台800kVA变压器工程 |  |  | 标段： |  |  | 第4页 共4页
序号 | 项目编码 | 项目名称 | 项目特征描述 | 计量 单位 | 工程量 | 金额(元)
[6 empty] | 综合 单价 | 合价 | 材料设备 暂估合价
分部小计
本页小计
合 计