## 表08A分部分项工程量清单与计价表1-4
分部分项工程量清单与计价表 (适用于工程量清单计价)
工程名称: |  |  | 标段： |  |  | 第1页 共4页
序号 | 项目编码 | 项目名称 | 项目特征描述 | 计量 单位 | 工程量 | 金额(元)
[6 empty] | 综合 单价 | 合价 | 材料设备 暂估合价
办公楼
柱加固
1 | 011604002002 | 柱面抹灰层拆除 | 1.拆除部位:柱面保护层 2.垃圾外运，运距综合考虑 | m2 | 71.47
2 | 011601001002 | 砖砌体拆除 | 1.砌体名称:加固柱周边墙拆除 2.砌体材质:砖砌体 3.垃圾外运、运距综合考虑 | m3 | 3.71
3 | 010502001001 | 柱包纤维布-单层 | 1.加固方式:纤维布加固 2.层数:一层 | m2 | 4.66
4 | 010502001002 | 柱包纤维布-双层 | 1.加固方式:纤维布加固 2.层数:两层 | m2 | 16.71
5 | 011201001001 | 柱面抹灰 | 1.底层厚度、砂浆配合比:喷洒一层中砂 2.面层厚度、砂浆配合比:15厚1:3水泥砂浆（加胶合剂） | m2 | 71.47
梁加固
6 | 011604003001 | 梁面拆除 | 1.拆除部位:拆除梁面抹灰 2.垃圾外运，运距综合考虑 | m2 | 8.84
7 | 010503002001 | 梁侧加固 | 1.混凝土种类:微膨胀混凝土 2.混凝土强度等级:C25 | m3 | 0.59
8 | 010406B001001 | 梁侧填充 | 1.加气块填充梁侧 | m3 | 0.29
9 | 040901008001 | 植筋 | 1.材料规格:Φ12 2.植入深度:200mm | 根 | 132
10 | 010515001001 | 现浇构件钢筋 | 1.钢筋种类、规格:箍筋Φ12 | t | 0.096
11 | 010515001002 | 现浇构件钢筋 | 1.钢筋种类、规格:螺纹钢Φ25以内 | t | 0.111
注浆部分
12 | 011604001001 | 平面抹灰层拆除 | 1.拆除部位:裂缝处 | m2 | 6.94
本页小计
分部分项工程量清单与计价表 (适用于工程量清单计价)
工程名称:马鞍岭厂房+宿舍加固 |  |  | 标段： |  |  | 第2页 共4页
序号 | 项目编码 | 项目名称 | 项目特征描述 | 计量 单位 | 工程量 | 金额(元)
[6 empty] | 综合 单价 | 合价 | 材料设备 暂估合价
保护层凿除 2.运距:综合考虑
13 | 010201016002 | 裂缝注浆 | 1.注浆深度:120mm 2.注浆方法:环氧树脂注浆 | m | 23.24
14 | 011301001002 | 天棚抹灰 | 1.抹灰厚度、材料种类:环氧树脂砂浆 | m2 | 1.89
15 | 011101006001 | 平面砂浆找平层 | 1.找平层厚度、砂浆配合比:20厚环氧树脂砂浆 | m2 | 5.05
分部小计
实训楼
柱加固
16 | 011604002001 | 柱面抹灰层拆除 | 1.拆除部位:柱面保护层 2.含垃圾清运，运距综合考虑 | m2 | 277.41
17 | 011602001001 | 打花柱钢筋锈蚀面 | 1.构件名称:打花柱面混凝土 2.含垃圾清运，运距综合考虑 | m2 | 31.38
18 | 011507B002001 | 钢筋除锈 | 1.钢构件品种:钢筋除锈 | m2 | 31.38
19 | 011201004001 | 立面砂浆找平层 | 1.结构类型:除锈柱面 2.找平层砂浆厚度、配合比:环氧树脂砂浆找平 | m2 | 31.38
20 | 011601001001 | 砖砌体拆除 | 1.砌体名称:加固柱周边墙拆除 2.砌体材质:砖砌体 3.运距:综合考虑 | m3 | 24.23
21 | 010502001003 | 柱包纤维布-单层 | 1.加固方式:纤维布加固 2.层数:一层 | m2 | 7.26
22 | 010502001004 | 柱包纤维布-双层 | 1.加固方式:纤维布加固 2.层数:两层 | m2 | 108.27
23 | 010502001005 | 柱包纤维布-三层 | 1.加固方式:纤维布加固 2.层数:三层 | m2 | 2.72
24 | 011201001002 | 柱面抹灰 | 1.底层厚度、砂浆 | m2 | 277.41
本页小计
分部分项工程量清单与计价表 (适用于工程量清单计价)
工程名称:马鞍岭厂房+宿舍加固 |  |  | 标段： |  |  | 第3页 共4页
序号 | 项目编码 | 项目名称 | 项目特征描述 | 计量 单位 | 工程量 | 金额(元)
[6 empty] | 综合 单价 | 合价 | 材料设备 暂估合价
配合比:喷洒一层中 砂 2.面层厚度、砂浆 配合比:15厚1:3水 泥砂浆（加胶合剂 ）
梁加固
25 | 011604002004 | 梁面抹灰层拆除 | 1.拆除部位:梁面保护层 2.运距:含垃圾清运，运距综合考虑 | m2 | 53.46
26 | 011602001002 | 打花梁钢筋锈蚀面 | 1.构件名称:打花柱面混凝土 2.运距:含垃圾清运，运距综合考虑 | m2 | 0.21
27 | 011507B002002 | 钢筋除锈 | 1.钢构件品种:钢筋除锈 | m2 | 0.21
28 | 011101006003 | 平面砂浆找平层 | 1.结构类型:除锈梁面 2.找平层砂浆厚度、配合比:环氧树脂砂浆找平 | m2 | 0.21
29 | 010502001006 | 柱包纤维布-单层 | 1.加固方式:纤维布加固 2.层数:一层 | m2 | 5.13
30 | 010502001007 | 柱包纤维布-双层 | 1.加固方式:纤维布加固 2.层数:两层 | m2 | 3.28
31 | 011201001004 | 梁面抹灰 | 1.底层厚度、砂浆配合比:喷洒一层中砂 2.面层厚度、砂浆配合比:15厚1:3水泥砂浆（加胶合剂） | m2 | 53.46
板漏筋除锈
32 | 011602001003 | 打花梁钢筋锈蚀面 | 1.构件名称:打花柱面混凝土 2.运距:含垃圾清运，运距综合考虑 | m2 | 0.12
33 | 011507B002003 | 钢筋除锈 | 1.钢构件品种:钢筋除锈 | m2 | 0.06
34 | 010502001008 | 板包纤维布-单层 | 1.加固方式:纤维布加固 2.层数:一层 | m2 | 0.12
本页小计
分部分项工程量清单与计价表 (适用于工程量清单计价)
工程名称:马鞍岭厂房+宿舍加固 |  |  | 标段： |  |  | 第4页 共4页
序号 | 项目编码 | 项目名称 | 项目特征描述 | 计量 单位 | 工程量 | 金额(元)
[6 empty] | 综合 单价 | 合价 | 材料设备 暂估合价
35 | 011101006004 | 平面砂浆找平层 | 1.结构类型:除锈梁面 2.找平层砂浆厚度、配合比:环氧树脂砂浆找平 | m2 | 0.12
36 | 011301001003 | 天棚抹灰 | 1.底层厚度、砂浆配合比:喷洒一层中砂 2.面层厚度、砂浆配合比:15厚1:3水泥砂浆（加胶合剂） | m2 | 0.12
注浆部分
37 | 011604001002 | 平面抹灰层拆除 | 1.拆除部位:裂缝处保护层凿除 2.运距:含垃圾清运，运距综合考虑 | m2 | 4.56
38 | 010201016003 | 裂缝注浆 | 1.注浆深度:120mm 2.注浆方法:环氧树脂注浆 | m | 16.58
39 | 011301001001 | 天棚抹灰 | 1.抹灰厚度、材料种类:环氧树脂砂浆 | m2 | 1.24
40 | 011101006002 | 平面砂浆找平层 | 1.找平层厚度、砂浆配合比:20厚环氧树脂砂浆 | m2 | 5.82
分部小计
本页小计
合 计

## 措施项目清单与计价表(一)
措施项目清单与计价表(一)
工程名称: |  |  | 标段： |  |  | 第1页 共1页
序号 | 项目编码 | 项目名称 | 项目特征描述 | 计量 单位 | 工程量 | 金额(元)
[6 empty] | 综合单价 | 合价
1 |  | 脚手架费 |  | 项
1.1 | 011701002001 | 外脚手架-办公楼 | 1.搭设方式:单排脚手架 | m2 | 66.8
1.2 | 011701B005001 | 活动脚手架-柱面 | 1.部位:办公楼 2.搭设方式:柱面活动脚手架 | m2 | 66.12
1.3 | 011701B005002 | 活动脚手架-天棚 | 1.部位:办公楼 2.搭设方式:天棚活动脚手架 | m2 | 8.84
1.4 | 011701002002 | 外脚手架-实训楼 | 1.搭设方式:单排脚手架 | m2 | 263.94
1.5 | 011701B005003 | 活动脚手架-柱面 | 1.部位:实训楼 2.搭设方式:柱面活动脚手架 | m2 | 277.41
1.6 | 011701B005004 | 活动脚手架-天棚 | 1.部位:实训楼 2.搭设方式:天棚活动脚手架 | m2 | 53.46
本页小计
合 计
注：本表适用于以综合单价形式计价的措施项目。