## 表08A分部分项工程量清单与计价表1-2
分部分项工程量清单与计价表
工程名称:竹韵花园变压器增容项目 |  |  | 标段： |  |  | 第1页 共2页
序号 | 项目编码 | 项目名称 | 项目特征描述 | 计量 单位 | 工程量 | 金额(元)
[6 empty] | 综合 单价 | 合价 | 材料设备 暂估合价
新建1000kVA分部工程
1 | 040801003001 | 组合型成套变电站 | 1.干式变压器 SCB10-1000/10（带带IP3X外壳） 2.高压进线柜G01 325*751*1636mm 3.高压计量柜G02 750*820*1636mm 4.变压器保护柜G03 325*751*1636mm 5.直流操作屏 20AH/DC110V 6.低压配电柜P01 800*1000*2200mm 7.低压配电柜P02 800*1000*2200mm 8.低压配电柜P03 600*1000*2200mm 9.低压配电柜P04 600*1000*2200mm 10.低压配电柜P05 600*1000*2200mm 11.含母线槽TMY-3x(60x6) 12.其他;技术参数等应符合设计及规范要求 | 套 | 1
2 | 030403006001 | 低压封闭式插接母线槽 | 1.名称:密集母线槽 2.规格:2000A/5P 3.其他;符合设计及规范要求 | m | 8
3 | 030403007001 | 始端箱、分线箱 | 1.名称:母线槽分纤箱 2.其他:符合设计及规范要求 | 台 | 2
4 | 030408006001 | 电力电缆头 | 1.名称;电力电缆终端头制作、安装 2.规格;截面积120mm2以下 | 个 | 3
5 | 030414001001 | 电力变压器系统 | 1.名称:10kV以下变压器系统调试 | 系统 | 1
6 | 030414002002 | 送配电装置系统 | 1.名称:10kV以下交流供电系统调试(断路器) | 系统 | 3
7 | 030414002003 | 送配电装置系统 | 1.名称:1kV以下交流供电系统调试 | 系统 | 5
8 | 030414003001 | 特殊保护装置 | 1.名称;断路器失灵 | 台 | 2
本页小计
分部分项工程量清单与计价表
工程名称:竹韵花园变压器增容项目 |  |  | 标段： |  |  | 第2页 共2页
序号 | 项目编码 | 项目名称 | 项目特征描述 | 计量 单位 | 工程量 | 金额(元)
[6 empty] | 综合 单价 | 合价 | 材料设备 暂估合价
保护装置调试
9 | 041001007001 | 拆除砖石结构（通风排气扇） | 1.名称;拆除砖石结构（通风排气扇） | m3 | 0.38
10 | 030108003001 | 轴流通风机 | 1.名称:抽风机 2.其他:满足设计及规范要求 | 台 | 2
11 | 041109001001 | 安健环 | 1.名称;安健环安装 | 项 | 1
分部小计
拆除原有400kVA分部工程
12 | 030401002002 | 拆除干式变压器 |  | 台 | 1
13 | 030404004005 | 拆除低压开关柜(屏) | 1.名称:拆除低压配电柜 | 台 | 1
14 | 030403006002 | 拆除低压封闭式插接母线槽 | 1.名称:拆除低压封闭式插接母线槽 | m | 8
15 | 030402017002 | 拆除高压成套配电柜 | 1.名称:拆除高压成套配电柜 | 台 | 3
16 | 030408006002 | 拆除10kV电力电缆头 | 1.名称;拆除10kV电力电缆头 2.规格;截面积240mm2以下 | 个 | 3
17 | 030408006003 | 拆装1kV电力电缆头 | 1.名称;拆装1kV电力电缆头 2.规格;截面积240mm2以下 | 个 | 13
分部小计
本页小计
合 计

## 表10措施项目清单与计价汇总表1-1
措施项目清单与计价汇总表
工程名称:竹韵花园变压器增容项目 |  | 标段： | 第1页 共1页
序号 | 项目名称 |  | 金额(元)
1 | 安全文明施工措施费
1.1 | 安全文明施工措施费(按费率计算)
1.2 | 其他安全文明施工措施(按清单列项)
1.2.1 | 临时围挡费
1.2.2 | 基坑内场地硬地化
2 | 履约担保手续费
3 | 夜间施工费
4 | 赶工措施费
5 | 冬雨季施工费
6 | 已完成工程及设备保护费
7 | 地上地下设施及建筑物的临时保护费
8 | 混凝土、钢筋混凝土模板及支架费
9 | 二次搬运费
10 | 脚手架费
11 | 垂直运输机械费
12 | 大型机械设备进出场及安拆费
13 | 施工排水、降水费
14 | 专业工程措施项目费
14.1 | 组装平台
14.2 | 设备、管道施工的防冻和焊接保护措施
14.3 | 压力容器和高压管道的检验
14.4 | 焦炉施工大棚
14.5 | 焦炉供炉、热态工程
14.6 | 管道安装后的充气保护措施
14.7 | 隧道内施工的通风、供水、供电、供气照明及通讯设施
14.8 | 长输管道施工措施
14.9 | 格架式抱杆
15 | 其他
合 计
注：专业工程措施项目费可根据工程实际在本表中补充。