## 表08A分部分项工程量清单与计价表1-2
分部分项工程量清单与计价表 (适用于工程量清单计价)
工程名称:深圳技术大学临时停车场木屋工程 |  |  | 标段： |  |  | 第1页 共2页
序号 | 项目编码 | 项目名称 | 项目特征描述 | 计量 单位 | 工程量 | 金额(元)
[6 empty] | 综合 单价 | 合价 | 材料设备 暂估合价
防腐木屋
1 | 050302001001 | 木柱 | 1.原木种类:防腐木 | m | 60.8
2 | 050302001002 | 木梁 | 1.原木种类:防腐木 | m | 74.2
3 | 050302001003 | 木檩条 | 1.原木种类:防腐木 | m | 87.4
4 | 050303009001 | 木(防腐木)屋面 | 1.木(防腐木)种类:防腐木 | m2 | 54
5 | 011302001001 | 吊顶天棚 | 1.龙骨材料种类、规格、中距:防腐木 2.面层材料品种、规格:防腐木板10mm厚 | m2 | 40
6 | 050302005001 | 防腐木墙 | 1.防腐木板墙面 2.外墙面 | m2 | 78.82
7 | 050302005002 | 防腐木墙 | 1.防腐木板墙面 2.内墙面 | m2 | 78.82
8 | 011104002001 | 竹、木(复合)地板 | 1.龙骨材料种类、规格、铺设间距:防腐木 2.面层材料品种、规格、颜色:防腐木板 | m2 | 40
9 | 050302006001 | 檐板 | 1.封檐板 | m | 29
10 | 010802001001 | 金属(塑钢)门 | 1.门框或扇外围尺寸:900*2100 2.门框、扇材质:铝合金 3.玻璃品种、厚度:钢化玻璃5mm | 樘 | 2
11 | 010807001001 | 金属(塑钢、断桥)窗 | 1.窗代号及洞口尺寸:1500*1800 2.框、扇材质:铝合金 3.玻璃品种、厚度:钢化玻璃5mmmm | 樘 | 4
12 | 010808001001 | 木门窗套 | 1.窗代号及洞口尺寸:门套 2.面层材料品种、规格:防腐木 | m2 | 2.04
13 | 010808001002 | 木门窗套 | 1.窗代号及洞口尺寸:窗套 2.面层材料品种、规格:防腐木 | m2 | 5.28
14 | 011404001001 | 木护墙、木墙裙油漆 | 1.油漆品种、刷漆遍数:木蜡油 二遍 2.木屋墙面、顶面 | m2 | 262.41
本页小计
分部分项工程量清单与计价表 (适用于工程量清单计价)
工程名称:深圳技术大学临时停车场木屋工程 |  |  | 标段： |  |  | 第2页 共2页
序号 | 项目编码 | 项目名称 | 项目特征描述 | 计量 单位 | 工程量 | 金额(元)
[6 empty] | 综合 单价 | 合价 | 材料设备 暂估合价
15 | 010501001001 | 垫层 | 1.混凝土种类:混凝土 2.混凝土强度等级:C25 | m3 | 4.28
16 | 010501003001 | 独立基础 | 1.混凝土种类:混凝土 2.混凝土强度等级:C25 | m3 | 1.63
17 | 010101002001 | 挖一般土方 | 1.土壤类别:三类土 2.挖土深度:0.6 3.弃土运距:15km | m3 | 1.63
分部小计
配电
18 | 030408001001 | 电力电缆 | 1.名称:电缆 2.型号:YJV-5*10 | m | 260
19 | 030408006001 | 电力电缆头 | 1.名称:电缆头 2.规格:5*10 | 个 | 4
20 | 030408003001 | 电缆保护管 | 1.名称:穿线管 2.材质:PVC40 | m | 130
21 | 030404017001 | 配电箱 | 1.名称:配电箱 | 台 | 1
分部小计
照明
22 | 030411002001 | 线槽 | 1.名称:线槽板配线 2.材质:塑料线槽板50*25 BV-6 | m | 68.2
23 | 030411002002 | 线槽 | 1.名称:线槽板配线 2.材质:塑料线槽板40*20 BV-2.5 | m | 30.8
24 | 030404034001 | 照明开关 | 1.名称:双联开关 | 个 | 2
25 | 030404035001 | 插座 | 1.名称:五孔插座 | 个 | 6
26 | 030404035002 | 插座 | 1.名称:空调插座 | 个 | 2
27 | 030412005001 | 荧光灯 | 1.名称:双管LED灯 | 套 | 4
28 | 030411006001 | 接线盒 | 1.名称:接线盒 | 个 | 14
分部小计
本页小计
合 计