## 表08A分部分项工程量清单与计价表1-3
分部分项工程量清单与计价表
工程名称:深圳技术大学（筹）竹韵花园变压器增容项目 |  |  | 标段： |  |  | 第1页 共3页
序号 | 项目编码 | 项目名称 | 项目特征描述 | 计量 单位 | 工程量 | 金额(元)
[6 empty] | 综合 单价 | 合价 | 材料设备 暂估合价
新建1000kVA分部工程
1 | 030401002001 | 干式变压器SCB10-1000kVA | 1.名称:干式变压器 2.型号:SCB10-1000KVA/10 3.规格：0.4kVAN/FN Ud=6%/D.yn11 4.带IP30,防护罩,温控器 5.基础槽钢制作安装 | 台 | 1
2 | 030402017001 | 高压成套配电柜 | 1.名称:高压成套配电柜 2.型号:SRM16-12/V-M-V 3.基础槽钢、角钢安装（槽钢） | 台 | 3
3 | 030403006001 | 低压封闭式密集母线 | 1.名称:低压母线槽变压器至低压进线柜 2.规格：2000/5P/630A 3.其他要求详见招标范围及设计图纸 | m | 8
4 | 030403007001 | 始端箱、分线箱 | 1.名称:母线始端箱 2.2000A 3.其他要求详见招标范围及设计图纸 | 台 | 2
5 | 030404004001 | 低压开关柜(屏)进线柜P01 | 1.名称:低压开关柜P01 2.型号:GCK 3.基础槽钢、角钢安装（槽钢） | 台 | 1
6 | 030404009001 | 低压电容器柜P02 | 1.名称:低压开关柜P02 2.型号:GCK 3.基础槽钢、角钢安装（槽钢） | 台 | 1
7 | 030404004002 | 低压开关柜(屏)馈线柜P03 | 1.名称:低压开关柜P03 2.型号:GCK 3.基础槽钢、角钢安装（槽钢） | 台 | 1
8 | 030404004003 | 低压开关柜(屏)馈线柜 | 1.名称:低压开关柜 P04 2.型号:GCK 3.基础槽钢、角钢 | 台 | 1
本页小计
分部分项工程量清单与计价表
工程名称:深圳技术大学（筹）竹韵花园变压器增容项目 |  |  | 标段： |  |  | 第2页 共3页
序号 | 项目编码 | 项目名称 | 项目特征描述 | 计量 单位 | 工程量 | 金额(元)
[6 empty] | 综合 单价 | 合价 | 材料设备 暂估合价
|  | P04 | 安装（槽钢）
9 | 030404004004 | 低压开关柜(屏)馈线柜P05 | 1.名称:低压开关柜P05 2.型号:GCK 3.基础槽钢、角钢安装（槽钢） | 台 | 1
10 | 030408006001 | 电力电缆头 | 1.名称:冷缩式电力电缆头制作、安装 2.规格:120mm2 3.其他要求详见招标范围及设计图纸 | 个 | 2
11 | 030414001001 | 电力变压器系统 | 1.名称:10kV以下变压器系统调试(容量2000kVA以下) 2.其他要求详见招标范围及设计图纸 | 系统 | 1
12 | 030414002001 | 送配电装置系统（10KV电缆交流耐压试验） | 1.名称:10kV以下交流供电系统调试 2.其他要求详见招标范围及设计图纸 | 系统 | 2
13 | 030414003001 | 特殊保护装置 | 1.名称:断路器失灵保护装置调试 2.其他要求详见招标范围及设计图纸 | 台 | 2
14 | 030414010001 | 10kV高压柜调试 | 1.名称:高压柜、电容器调试(10KV以下) 2.其他要求详见招标范围及设计图纸 | 组 | 3
15 | 041001007001 | 拆除砖石结构（通风排气扇） | 1.名称:拆除砖石结构（通风排气扇） 2.人工装、运土方自卸汽车运土方 | m3 | 0.38
16 | 030108003001 | 轴流通风机 | 1.名称:安装轴流通风机 2.其他要求详见招标范围及设计图纸 | 台 | 2
17 | 030404013001 | 直流馈电屏 | 1.名称:高压成套配电柜 2.规格：20AH/DC110V 3.其他要求详见招标范围及设计图纸 | 台 | 1
18 | 041109001001 | 安健环 | 1.名称:警示牌 、 | 项 | 1
本页小计
分部分项工程量清单与计价表
工程名称:深圳技术大学（筹）竹韵花园变压器增容项目 |  |  | 标段： |  |  | 第3页 共3页
序号 | 项目编码 | 项目名称 | 项目特征描述 | 计量 单位 | 工程量 | 金额(元)
[6 empty] | 综合 单价 | 合价 | 材料设备 暂估合价
变压器名称牌 2.名称:高低压一次 接线图牌 3.其他要求详见招 标范围及设计图纸
分部小计
拆除原有400kVA分部工程
19 | 030401002002 | 拆除干式变压器 | 1.名称:拆除原有变压器 2.型号:SCB 3.容量(kV·A):400 4.电压(kV):10 | 台 | 1
20 | 030404004005 | 拆除低压开关柜(屏) | 1.名称:拆除原有低压开关柜 2.电压:0.4kV | 台 | 4
21 | 030403006002 | 拆除低压封闭式插接母线槽 | 1.名称:拆除原有低压封闭式母线槽 | m | 8
22 | 030402017002 | 拆除高压成套配电柜 | 1.名称:拆除原有高压成套配电柜 | 台 | 3
23 | 030408006002 | 拆除10kV电力电缆头 | 1.名称:拆除原有10kV电力电缆头 2.规格:120mm2 | 个 | 3
24 | 030408006003 | 拆装1kV电力电缆头 | 1.名称:拆装原有低压电力电缆头 2.电压等级(kV):0.4 | 个 | 13
分部小计
本页小计
合 计

## 表10措施项目清单与计价汇总表1-1
措施项目清单与计价汇总表
工程名称:深圳技术大学（筹）竹韵花园变压器增容项目 |  | 标段： | 第1页 共1页
序号 | 项目名称 |  | 金额(元)
1 | 安全文明施工措施费
1.1 | 临时设施费
1.2 | 安全施工费
1.3 | 文明施工费
1.4 | 环境保护费
2 | 履约担保手续费
3 | 夜间施工费
4 | 赶工措施费
5 | 冬雨季施工费
6 | 已完成工程及设备保护费
7 | 地上地下设施及建筑物的临时保护费
8 | 混凝土、钢筋混凝土模板及支架费
9 | 二次搬运费
10 | 脚手架费
11 | 垂直运输机械费
12 | 大型机械设备进出场及安拆费
13 | 施工排水、降水费
14 | 专业工程措施项目费
14.1 | 围堰
14.2 | 筑岛
14.3 | 便道
14.4 | 便桥
14.5 | 洞内施工的通风、供水、供气、供电、照明及通讯设施
14.6 | 驳岸块石清理
14.7 | 地下管线交叉处理
14.8 | 行车、行人干扰增加
14.9 | 轨道交通工程路桥
14.10 | 市政基础设施施工监测、监控、保护
15 | 其他
合 计
注：专业工程措施项目费可根据工程实际在本表中补充。